## Sheet1
设备需求清单
序号 | 名称 | 数量 | 单位 | 备注
一、多媒体内容采集设备 |  |  |  | 技术参数
1 | 4k拍摄设备 | 1 | 套 | 1、RAW照片输出：14bit； 2、像素：3000-4000万； 3、类型：机身； 4、传感器尺寸：全画幅； 5、视频采样：4:2:2； 6、镜头卡口：索尼E卡口； 7、标准ISO感光度：ISO 100-51200； 8、外接电源：支持外接电源； 9、电池类型：锂离子电池； 10、存储介质：SD卡；SDHC卡；SDXC卡； 11、焦点数量：≥759个； 12、接口：HDMI； 13、有效像素：≥3300万； 14、传感器类型：CMOS； 15、高清摄像：4K超高清视频； 16、液晶屏尺寸：≥3英寸；液晶屏类型：旋转屏； 17、液晶屏像素：≥103万； 18、取景器类型：电子取景器。
2 | 标准镜头 | 1 | 套 | 1、最大光圈：≥F2.8； 2、适用机身类型：微单； 3、滤镜直径：≥82mm； 4、镜头卡口：E卡口； 5、镜头类型：标准变焦； 6、画幅：全画幅； 7、防抖：不支持防抖； 8、自动对焦马达：支持自动对焦； 9、焦距：24-70mm； 10、AF/MF切换：支持。
3 | 存储卡 | 1 | 张 | 1、容量：≥128GB； 2、速度：V60，U3，class10； 3、类型：SD卡； 4、适用对象：相机； 5、写入速度：≥100MB/s； 6、读取速度：≥280MB/s。
4 | 摄像机电池 | 1 | 张 | 1、类型：原厂电池； 2、包装规格：1粒； 3、电池型号：相机电池； 4、充电器供电方式：无； 5、充电器槽位：无； 6、容量：≥16.4Wh(2280mAh)； 7、重量：≥83g； 8、尺寸：≥38.7mmx22.7mmx51.7mm。
5 | 充电器 | 1 | 个 | 1、电池型号：相机电池充电器； 2、充电器供电方式：DC直流电； 3、充电器槽位：单槽。
6 | 防护包 | 1 | 个 | 1、重量：≥1.22kg； 2、容量：≥25L； 3、材质：化纤材质； 4、防水：是，三脚架链接：是，防雨罩：有； 5、外部尺寸：≥33*21*49cm； 6、内部尺寸：≥25*14*44cm。
7 | 云台相机 | 2 | 套 | 1、尺寸：≥139.7mm*42.2*33.5 毫米； 2、重量：≥179 克； 3、麦克风：≥3 个； 4、触控屏：尺寸：≥2.0 英寸，分辨率：≥314×556，亮度：≥700 尼特； 5、支持存储卡类型：microSD 卡（最大支持 1TB）； 6、云台可控转动范围：平移：-235°至 58°俯仰：-120°至 70°横滚：-45°至 45°结构转动范围：平移：-240°至 63°俯仰：-180°至 98°横滚：-220°至 63°最大控制转速：≥180.0°/秒抖动抑制量：±0.005° 7、相机影像传感器：≥1 英寸 CMOS镜头：等效焦距：≥20mm光圈：f/2.0焦点范围：0.2 米至无穷远ISO 范围：拍照：50 至 6400录像：50 至 6400低光视频：50 至 16000慢动作：50 至 6400电子快门速度：拍照：1/8000 秒至 1 秒录像：1/8000 秒至帧率限制快门 8、电池类型：锂离子电池容量：≥1300 毫安时能量：≥10.01 瓦时电压：≥7.70 伏使用环境温度：0°C 至 40°C充电环境温度：5°C 至 45°C
8 | 无人机 | 1 | 套 | 1、飞行器起飞重量：≥724 克尺寸：折叠（不带桨）：214.19 *100.63*89.17mm展开（不带桨）：266.11*325.47*106.00mm最大上升速度：≥10 米/秒最大下降速度：≥10 米/秒最大水平飞行速度：海平面高度，无风环境：21 米/秒，海平面高度，6 米/秒顺风环境最大起飞海拔高度：≥6000 米最长飞行时间：≥45 分钟最长悬停时间：≥41 分钟最大续航里程：≥32 公里最大抗风速度：≥12 米/秒最大可倾斜角度：≥36°工作环境温度：-10℃ 至 40℃卫星导航系统：GPS + Galileo + BeiDou机载内存：≥42GB 2、相机影像传感器：广角相机：≥1 英寸 CMOS，有效像素≥5000 万镜头：广角相机，视角：84°，等效焦距：24 mm光圈：f/1.8，对焦点：0.5 米至无穷远图片格式：JPEG/DNG（RAW）视频格式：MP4（MPEG-4 AVC/H.264，HEVC/H.265）支持文件系统：exFAT 3、云台稳定系统：三轴机械云台（俯仰、横滚、偏航）结构设计范围：俯仰：-135°至 70°横滚：-50°至 50°偏航：-27°至 27°可控转动范围：俯仰：-90°至 60°偏航：-5°至 5°最大控制转速（俯仰）：100°/秒角度抖动量：±0.0037° 4、感知感知系统类型：全向双目视觉系统，辅以机身前视激光雷达和底部红外传感器 5、图传图传方案：O4实时图传质量：遥控器：1080p/30fps，1080p/60fps工作频段：2.4000 GHz 至 2.4835 GHz5.170 GHz 至 5.250 GHz5.725 GHz 至 5.850 GHz 6、Wi-Fi协议：802.11 a/b/g/n/ac工作频率：2.400 GHz 至 2.4835 GHz5.725 GHz 至 5.850 GHz 7、蓝牙协议：蓝牙 5.2工作频率：2.400 GHz 至 2.4835 GHz发射功率（EIRP）：<10 dBm 8、电池容量：≥4276 毫安时重量：≥247 克标称电压：≥14.6 伏充电限制电压：≥17.2 伏充电环境温度：5℃ 至 40℃
9 | 麦克风 | 1 | 个 | 一、核心性能参数 音频规格 采样率与位深：支持 48kHz 24-bit 无损传输（开启无损模式）及 32-bit 浮点内录，可完整保留音频动态范围，满足专业后期需求。 声压级：最高 130dB SPL，支持自动防爆音功能，避免瞬间高声过载。 声道模式：单声道、双声道、四声道可选，四声道模式下最多可同时连接 4 个发射器，实现多人独立音轨录制。 降噪与音色预设： 两档主动降噪：弱降噪适合安静室内，强降噪应对嘈杂户外。 三档音色预设：常规（自然均衡）、饱满（强化低频）、明亮（突出高频），适配不同人声风格。 传输性能 传输距离：空旷无干扰环境下 400 米稳定传输（未开启无损模式）。 四发八收模式下传输距离降至 200 米，开启无损模式后进一步缩短至 100 米。 抗干扰技术：支持 2.4GHz 与 5GHz 双频段自动跳频，动态选择最优频段，减少信号中断风险。 二、硬件设计与配置 体积与重量 发射器：仅 16g（含磁吸背夹），尺寸为 28.77×28.34×16.35mm，可隐蔽佩戴于衣领或袖口。 接收器：重 25.6g，配备 1.1 英寸 AMOLED 触控屏及实体拨轮，支持快速调节增益、降噪等参数。 充电盒：采用按压解锁设计，可收纳 2 发射器 + 1 接收器 + 配件，总重约 243g（含防风毛套），支持磁吸充电线充电。 连接与兼容性 设备适配： 接收器通过 USB-C 或 Lightning 接口直连手机 / 相机，索尼相机需搭配热靴转接件。 发射器可直接与大疆 Osmo 360、Action 5 Pro、Pocket 3 等设备蓝牙直连，无需接收器。 多设备协作：支持 四发八收模式，接收器可向 7 台从接收器同步音频，适合多机位综艺或访谈录制。 存储与接口 内录功能：发射器内置 32GB 存储空间，32-bit 浮点格式可录制 43 小时，24-bit 格式支持 57.3 小时。 输出接口：3.5mm TRS 监听口：支持实时监听录制效果。 带锁 3.5mm TRS 输出口：防止线材意外脱落，兼容相机与手机。
二、内容编辑与制作设备
10 | 图形工作站 | 1 | 套 | 1、机器类型：商用工作站产品，在官网或产品3C，节能认证中证明机型为工作站产品，非家用消费类机型； 2、CPU：英特尔酷睿I7-14700K 处理器（20C/28T，3.4.-5.6GHz主频、33M缓存）； 3、主板：Intel W680及以上芯片组； 4、内存：≥32G DDR5 5600MHz内存，提供≥4个内存槽位； 5、显卡：≥12G显存，支持ECC 专业显卡； 6、声卡：集成声卡； 7、硬盘：≥1TB SSD M.2 NVME4.0 +2T 7.2K HDD； 8、网卡：≥集成10/100/1000M以太网卡； 9、扩展槽：≥2个PCIE*16插槽，≥2个PCIE*1插槽； 10、前置接口：≥5个USB 3.2接口（至少1个USB Type-C）、≥2个音频接口； 11、后置接口：≥4个USB 3.2接口、≥2个DP接口、≥1个HDMI接口、≥1个音频接口； 12、电源：≥750W92%节能电源； 13、显示器：23.8寸无； 14、功能特性：BIOS底层支持USB屏蔽技术，仅识别USB键盘、鼠标，无法识别USB读取设备，有效防止数据泄露（提供功能性截屏） 15、机箱：塔式标准机箱，不大于17L，节省空间； 16、内嵌式把手设计，易于搬运，顶置电源开关键，方便使用； 17、安全管理：进程黑白名单、外设控制（USB、串并口、打印机）、审计管理（杀毒、软件变更）(提供功能截图)。 18、服务要求：不低于3年质保，不低于3年有限免费上门服务；
三、内容管理设备
11 | 灯光设备 | 1 | 项 | 配置：RGB管灯＋灯架、布灯、遮光斗。
12 | 内容管理设备 | 1 | 套 | 1. 处理器 支持型号：Intel Xeon E5-2600 v3/v4 系列处理器，单处理器最大 18 核（如 E5-2699 v3），支持双 QPI 互联（最高 9.6 GT/s）。 典型配置：E5-2640 v3（8 核，2.6GHz）或 E5-2620 v4（8 核，2.1GHz）。 2. 内存 插槽数量：16 个 DDR4 DIMM 插槽（部分资料提及 24 插槽，但官方主流配置为 16 插槽）。容量支持：最大 1TB（配置 64GB RDIMM/LRDIMM），支持 ECC 校验、内存镜像 / 热备功能。频率：最高 2400 MT/s，支持 1.2V 低功耗内存。 3. 存储 硬盘配置：2.5 英寸机型：支持 8/24/25 个前置 2.5 英寸 SAS/SATA/SSD 硬盘，可选配后置 2-3 个 2.5 英寸硬盘模块。 3.5 英寸机型：支持 12 个前置 3.5 英寸 SAS/SATA 硬盘，可选配后置 2-4 个 2.5 英寸硬盘。 NVMe 支持：部分型号支持 4 个前置 NVMe SSD。 RAID 支持：标配板载 SAS 控制器（如 SR130），支持 RAID 0/1/10。 可选配高性能 RAID 卡（如 SR430，带 1GB 缓存 + 超级电容保护），支持 RAID 5/6/50/60。扩展能力：通过硬盘扩展柜可进一步增加存储容量。 4. 网络 板载接口：2 个 GE 电口（支持 NCSI、WOL、PXE）。可选配 4 个 GE 电口或 2 个 10GE 光口 / 电口。扩展网卡：通过 PCIe 插槽可添加万兆网卡、FC HBA 卡等。 5. 扩展插槽 PCIe 3.0 插槽：最多 6 个（部分配置通过 IO 模组扩展至 8 个），支持 x8/x16 速率。用途：可安装 GPU 卡、加速卡、HBA 卡等扩展设备。 6. 管理 管理芯片：支持 IPMI 2.0、SNMP、KVM Over IP、虚拟媒体等功能。 诊断面板：触控式 LCD 屏幕，实时显示系统状态及故障信息。 兼容性：支持华为 eSight 管理平台，可集成至 VMware vCenter、Microsoft System Center 等第三方管理系统。 7. 电源与散热 电源：标配 2 个 460W 金牌高效电源（1+1 冗余），可选配 800W 电源。 支持热插拔，符合能源之星标准。 散热：4 个热插拔对旋风扇，支持 N+1 冗余，智能调速技术根据温度动态调节转速。
合计